## A
SIFTO CANADA INC
GODERICH MINE
CHUTE SIZING TABLES
2026-07-29 18:58
CONVEYOR NUMBER
C = FLOW RATE (tph) |  | 300
S = BULK DENSITY (pcf) |  | 78
Vo=square root(2Gh)
INITIAL VELOCITY=0 ft/sec
G=32.2ft/sec/sec
A=1.2C/S(8 x SQ.RT(h) + Vo)
|  | 100% FILL | 75% FILL | 60% FILL | 75% FILL | 60% FILL | 75% FILL | 60% FILL
VERTICAL | Vo | AREA (A) | AREA | AREA | ROUND | ROUND | SQUARE | SQUARE
DISTANCE | VELOCITY | REQUIRED | REQUIRED | REQUIRED | CHUTE | CHUTE | CHUTE | CHUTE
(feet) (h) | (ft./sec) | (sq. ft.) | (sq. ft.) | (sq. ft.) | DIA (in) | DIA (in) | WIDTH (in) | WIDTH (in)
0.1 | 2.5377 | 0.91077 | 1.2144 | 1.518 | 14.9214 | 16.6827 | 13.2238 | 14.7847
0.25 | 4.0125 | 0.57602 | 0.76803 | 0.96004 | 11.8666 | 13.2672 | 10.5165 | 11.7578
0.5 | 5.6745 | 0.40731 | 0.54308 | 0.67885 | 9.9786 | 11.1564 | 8.8433 | 9.8871
1 | 8.025 | 0.28801 | 0.38402 | 0.48002 | 8.3909 | 9.3814 | 7.4363 | 8.314
1.5 | 9.8285 | 0.23516 | 0.31355 | 0.39193 | 7.5821 | 8.477 | 6.7194 | 7.5126
2 | 11.349 | 0.20366 | 0.27154 | 0.33943 | 7.0559 | 7.8887 | 6.2531 | 6.9912
2.5 | 12.6886 | 0.18215 | 0.24287 | 0.30359 | 6.6731 | 7.4607 | 5.9139 | 6.6119
3 | 13.8996 | 0.16628 | 0.22171 | 0.27714 | 6.3757 | 7.1283 | 5.6504 | 6.3173
3.5 | 15.0133 | 0.15395 | 0.20527 | 0.25658 | 6.1347 | 6.8588 | 5.4367 | 6.0785
4 | 16.0499 | 0.14401 | 0.19201 | 0.24001 | 5.9333 | 6.6336 | 5.2582 | 5.8789
4.5 | 17.0235 | 0.13577 | 0.18103 | 0.22628 | 5.7611 | 6.4411 | 5.1057 | 5.7083
5 | 17.9444 | 0.1288 | 0.17174 | 0.21467 | 5.6114 | 6.2737 | 4.9729 | 5.5599
5.5 | 18.8202 | 0.12281 | 0.16375 | 0.20468 | 5.4792 | 6.126 | 4.8559 | 5.429
6 | 19.6571 | 0.11758 | 0.15677 | 0.19597 | 5.3613 | 5.9942 | 4.7514 | 5.3122
6.5 | 20.4597 | 0.11297 | 0.15062 | 0.18828 | 5.2551 | 5.8754 | 4.6572 | 5.2069
7 | 21.2321 | 0.10886 | 0.14514 | 0.18143 | 5.1587 | 5.7675 | 4.5717 | 5.1114
7.5 | 21.9773 | 0.10517 | 0.14022 | 0.17528 | 5.0704 | 5.6689 | 4.4936 | 5.024
8 | 22.698 | 0.10183 | 0.13577 | 0.16971 | 4.9893 | 5.5782 | 4.4216 | 4.9435
8.5 | 23.3966 | 0.098787 | 0.13172 | 0.16465 | 4.9142 | 5.4943 | 4.3551 | 4.8692
9 | 24.0749 | 0.096004 | 0.12801 | 0.16001 | 4.8445 | 5.4163 | 4.2933 | 4.8001
9.5 | 24.7346 | 0.093444 | 0.12459 | 0.15574 | 4.7795 | 5.3436 | 4.2357 | 4.7357
10 | 25.3772 | 0.091077 | 0.12144 | 0.1518 | 4.7186 | 5.2755 | 4.1817 | 4.6753
10.5 | 26.0038 | 0.088883 | 0.11851 | 0.14814 | 4.6614 | 5.2116 | 4.131 | 4.6186
11 | 26.6158 | 0.086839 | 0.11579 | 0.14473 | 4.6075 | 5.1513 | 4.0833 | 4.5652
11.5 | 27.214 | 0.08493 | 0.11324 | 0.14155 | 4.5566 | 5.0944 | 4.0381 | 4.5148
12 | 27.7993 | 0.083142 | 0.11086 | 0.13857 | 4.5083 | 5.0405 | 3.9954 | 4.467
25 | 40.1248 | 0.057602 | 0.076803 | 0.096004 | 3.7525 | 4.1955 | 3.3256 | 3.7181
50 | 56.745 | 0.040731 | 0.054308 | 0.067885 | 3.1555 | 3.528 | 2.7965 | 3.1266