## CONE
Customer
Project | [12 empty] | Development OK!!!
Drawing No | [6 empty] | Development OK
Description | [11 empty] | R | 5010.1
[5 empty] | R | 5010.1 | 2391.9 |  |  |  |  | R | 2818.2 | 2191.9
Minor Dia | 168 |  |  |  | R | 2618.2 |  |  |  |  | 2675.2 | [5 empty] | 2496.9
Major Dia | 6000 | [11 empty] | 2191.9
Height | 3910 | diff | 2916 |  |  |  | 2391.9 | B | [5 empty] | D
Thick | 12 | r | 79.1903 | 36.7148
Vertical Parting | 4 | R | 2995.1903 | 9.6194 |  |  |  | 2369.331 |  | 283.3 |  |  |  | 2550.3203 |  | 305
|  |  | 1.6727 | 158.3806 |  |  |  | 4533.8725 | [5 empty] | 4533.8725
5990.3806
|  |  |  | 3910 |  |  | 500 | Qty | 2 |  |  |  |  | Qty | 2
slope | 4877.6179
r | 132.5 | [11 empty] | 200
R | 5010.1 | [6 empty] | Development OK!!! |  |  |  | R | 2818.2
angle | 215.2198 |  | 158.3806 |  | R | 2618.2 |  |  | 4891.9 |  |  |  |  | 200 | Development OK!!!
single | 26.9025 |  | 5990.3806 | [8 empty] | R | 132.5
sin | 0.45247 |  |  |  | R | 132.5 |  |  |  |  | 2500 | [5 empty] | 2700
cos | 0.89178 | [6 empty] | A
|  | 10.0202 | [11 empty] | C
|  | 0.265 | [5 empty] | 119.9054 |  | 14.3394 |  |  |  | 119.9054 |  | 14.3394
|  |  | 100.3342 |  |  |  |  | 2369.331 | [5 empty] | 2550.3203
#REF!
Rolling Details |  |  | 20.62 | 4437.828 |  | 180 |  | Qty | 2 |  |  |  |  | Qty | 2
Arc radius | Template Radius | [5 empty] | INCLUDED ANGLE |  | 53.805
132.5 | 73.2128 |  |  | 5.2364 | 10.0202 |  | Add Pre-pinching allowance extra for rolling | [6 empty] | 5.6364 | 10.0202 | 10.0202
2618.2 | 1559.2459 |  |  | 0.265 | 5.2364 | [8 empty] | 0.265 | 5.6364 | 5.6364
2818.2 | 1678.8124 | [14 empty] | 758.944
5010.1 | 2989.2022 | [7 empty] | Fabrication Simple
[7 empty] | 151.2107 | [7 empty] | 175.2561
Cone Weight | 4437.828 |  | Kgs | Unit Weight of Segment A |  |  | 151.211 | Kgs |  |  |  | Unit Weight of Segment C |  |  | 175.2561 | Kgs
| 9783.6356 |  | lbs | Unit Weight of Segment B= |  |  | 403.5165 | Kgs |  |  |  | Unit Weight of Segment D |  |  | 379.472 | Kgs
Cone Volume |  | 42.8858 | m3 |  |  |  | 403.5165 | Surface area |  | 47.1107 | m2 |  |  |  | surezh@rediffmail.com
sp.weight of product to be stored |  | 1.7 | TONS/M3
379.4711
CAPACITY OF HOPPER |  | 72.9059 |  | TONS
1
2
3
4
5
6
8
10
12
14
16
18
20
22
24
26
28
30
32
34
36
38
40
Note on L19: ENTER AVAILABLE PLATE SIZE HERE
Mean size
INPUT DATA
This Programme developed by
Suresh Anandakumar.S
email: surezh@rediffmail.com

## CONE MARKING
Customer | FFE
Project | CLF
Descr
Drg.No
Radius | 15780.6 |  | 16080.6 |  | 19582 | 0 |  | 0
Cord Dist | 826 |  | 841.9 |  |  | 0 |  | 0
|  | 413 |  | 420.95 |  |  | 0 |  | 0
|  | 20.65 |  | 21.0475 |  |  | 0 |  | 0
Point | From | 15780.6 | From | 16080.6 |  | From | 0 | From | 0
| CL | 413 | CL | 420.95 |  | CL | 0 | CL | 0
0 | 0 | 5.4053 | 0 | 5.5107 |  | 0 | 0 | 0 | 0
1 | 20.65 | 5.3918 | 21.0475 | 4.9733 |  | 0 | 0 | 0 | 0
2 | 41.3 | 5.3513 | 42.095 | 4.4635 |  | 0 | 0 | 0 | 0
3 | 61.95 | 5.2837 | 63.1425 | 3.9813 |  | 0 | 0 | 0 | 0
4 | 82.6 | 5.1891 | 84.19 | 3.5266 |  | 0 | 0 | 0 | 0
5 | 103.25 | 5.0675 | 105.2375 | 3.0995 |  | 0 | 0 | 0 | 0
6 | 123.9 | 4.9189 | 126.285 | 2.7 |  | 0 | 0 | 0 | 0
7 | 144.55 | 4.7433 | 147.3325 | 2.328 |  | 0 | 0 | 0 | 0
8 | 165.2 | 4.5406 | 168.38 | 1.9836 |  | 0 | 0 | 0 | 0
9 | 185.85 | 4.3109 | 189.4275 | 1.6668 |  | 0 | 0 | 0 | 0
10 | 206.5 | 4.0542 | 210.475 | 1.3775 |  | 0 | 0 | 0 | 0
11 | 227.15 | 3.7704 | 231.5225 | 1.1158 |  | 0 | 0 | 0 | 0
12 | 247.8 | 3.4596 | 252.57 | 0.88158 |  | 0 | 0 | 0 | 0
13 | 268.45 | 3.1218 | 273.6175 | 0.67495 |  | 0 | 0 | 0 | 0
14 | 289.1 | 2.7569 | 294.665 | 0.49588 |  | 0 | 0 | 0 | 0
15 | 309.75 | 2.3651 | 315.7125 | 0.34436 |  | 0 | 0 | 0 | 0
16 | 330.4 | 1.9461 | 336.76 | 0.22039 |  | 0 | 0 | 0 | 0
17 | 351.05 | 1.5002 | 357.8075 | 0.12397 |  | 0 | 0 | 0 | 0
18 | 371.7 | 1.0272 | 378.855 | 0.055097 |  | 0 | 0 | 0 | 0
19 | 392.35 | 0.5271 | 399.9025 | 0.013774 |  | 0 | 0 | 0 | 0
20 | 413 | 0 | 420.95 | 0 |  | 0 | 0 | 0 | 0
[5 empty] | Marking Detail |  |  |  | surezh@rediffmail.com
This programme Developed by Suresh Anandakumar S
-1 | -413 | 0
| -392.35 | 0.5271
| -371.7 | 1.0272
| -351.05 | 1.5002
| -330.4 | 1.9461
| -309.75 | 2.3651
| -289.1 | 2.7569
| -268.45 | 3.1218
| -247.8 | 3.4596
| -227.15 | 3.7704
| -206.5 | 4.0542
| -185.85 | 4.3109
| -165.2 | 4.5406
| -144.55 | 4.7433
| -123.9 | 4.9189
| -103.25 | 5.0675
| -82.6 | 5.1891
| -61.95 | 5.2837
| -41.3 | 5.3513
| -20.65 | 5.3918
| 0 | 5.4053