## Blad1
PISTON COMPRESSOR
Bore | 0.1 | m | p1 | 0 | barg | 1 | bara
Stroke | 0.15275 | m | p2 | 6 | barg | 7 | bara
rpm | 1500 | m
Tamb. | 25 | degrC | polytrophic exp n | 1.2745 |  | pressure ratio | 7
void space | 6.93 | %
| 10.5856 | mm
piston volume | 1.1997 | dm3 | 0.0011997 | m3 |  | V2 | 0.00027867 | m3
| 1.7995 | m3/min | 107.9726 | m3/hr |  | V2-Void | 0.00019553 | m3 | at | 7 | bara
| 0.029992 | m3/sec | 29.9924 | ltr/min
[6 empty] | V3 | 0.00038272 | m3
Void volume | 0.083139 | dm3 | 8.3139e-05 | m3
[6 empty] | T2 | 180.1399 | degrC
[6 empty] | T3 | 25 | degrC
[6 empty] | intake volume | 0.00090011 | m3/rev | at | 1 | bara
Pcompr | 7.752 | kW |  |  |  |  | 1.3502 | m3/min
Pexp | 2.3128 | kW |  |  |  |  | 0.022503 | m3/sec
[7 empty] | 81.0099 | m3/hr
P Totaal | 5.4393 | kW
Note on F6: n = polytrophic exponent n>1 if n=1 (isothermal) then formules give no solution. For a isothermal compression special formals have to be used.