## Blad1
|  | Constant length = |  | 50 m |  | dia 53 mm | 9 bends
| flour |  |  | 80 micron |  | v susp= | 1,38 mm
|  |  | Ms |  |  | material constant | Re
Test | Ma | Ms | t/hr | dp | SLR | cwp | * 10^5
1 | 0.0829 | 1.28 | 4.608 | 130 | 15.4403 | 0.012493 | 1.05
2 | 0.0745 | 1.18 | 4.248 | 115 | 15.8389 | 0.013402 | 0.944
3 | 0.0826 | 2.05 | 7.38 | 195 | 24.8184 | 0.013893 | 1.044
4 | 0.0661 | 1.894 | 6.8184 | 155 | 28.6536 | 0.01352 | 0.836
5 | 0.05 | 1.59 | 5.724 | 120 | 31.8 | 0.016802 | 0.632
6 | 0.0581 | 2.39 | 8.604 | 170 | 41.136 | 0.012233 | 0.733
7 | 0.0484 | 2.049 | 7.3764 | 140 | 42.3347 | 0.01471 | 0.611
8 | 0.035 | 1.588 | 5.7168 | 110 | 45.3714 | 0.022247 | 0.442
9 | 0.0478 | 2.38 | 8.568 | 160 | 49.7908 | 0.014084 | 0.603
10 | 0.0382 | 2.177 | 7.8372 | 135 | 56.9895 | 0.0153 | 0.482
11 | 0.0285 | 1.622 | 5.8392 | 110 | 56.9123 | 0.025786 | 0.36
12 | 0.0929 | 2.56 | 9.216 | 235 | 27.5565 | 0.011314 | 1.16
13 | 0.0743 | 2.43 | 8.748 | 190 | 32.7052 | 0.010363 | 0.937
14 | 0.056 | 1.95 | 7.02 | 150 | 34.8214 | 0.01539 | 0.708
15 | 0.117 | 3.59 | 12.924 | 320 | 30.6838 | 0.006525 | 1.466
16 | 0.0858 | 3.329 | 11.9844 | 250 | 38.7995 | 0.0076196 | 1.068
17 | 0.0822 | 3.073 | 11.0628 | 260 | 37.3844 | 0.011477 | 1.033
18 | 0.0647 | 3.073 | 11.0628 | 220 | 47.4961 | 0.010652 | 0.814
19 | 0.0495 | 2.82 | 10.152 | 170 | 56.9697 | 0.010175 | 0.617
20 | 0.0828 | 3.641 | 13.1076 | 290 | 43.9734 | 0.0095629 | 1.038
21 | 0.0661 | 3.585 | 12.906 | 240 | 54.236 | 0.008756 | 0.817
22 | 0.0829 | 4.609 | 16.5924 | 300 | 55.5971 | 0.0051022 | 1.024
23 | 0.0609 | 4.353 | 15.6708 | 260 | 71.4778 | 0.0071415 | 0.762
24 | 0.0362 | 2.43 | 8.748 | 150 | 67.1271 | 0.015804 | 0.456
25 | 0.0289 | 1.985 | 7.146 | 125 | 68.6851 | 0.020886 | 0.365
26 | 0.018 | 1.28 | 4.608 | 100 | 71.1111 | 0.045024 | 0.227
27 | 0.0465 | 3.28 | 11.808 | 185 | 70.5376 | 0.0090503 | 0.578
28 | 0.0371 | 2.73 | 9.828 | 160 | 73.5849 | 0.013345 | 0.476
29 | 0.0211 | 1.878 | 6.7608 | 120 | 89.0047 | 0.025654 | 0.266
30 | 0.0196 | 1.216 | 4.3776 | 90 | 62.0408 | 0.040252 | 0.248
31 | 0.0125 | 0.64 | 2.304 | 70 | 51.2 | 0.040598 | 0.173 | Too low velocity
32 | 0.0362 | 1.485 | 5.346 | 100 | 41.0221 | 0.020063 | 0.458
33 | 0.022 | 0.969 | 3.4884 | 70 | 44.0455 | 0.037727 | 0.278
34 | 0.0603 | 1.423 | 5.1228 | 110 | 23.5987 | 0.01224 | 0.763
35 | 0.0287 | 0.969 | 3.4884 | 70 | 33.7631 | 0.029971 | 0.363
36 | 0.05 | 0.933 | 3.3588 | 70 | 18.66 | 0.013744 | 0.633
37 | 0.0829 | 1.28 | 4.608 | 130 | 15.4403 | 0.012435 | 1.05
38 | 0.0768 | 3.073 | 11.0628 | 230 | 40.013 | 0.0093486 | 0.956
39 | 0.1048 | 4.353 | 15.6708 | 330 | 41.5363 | 0.0037478 | 1.309
40 | 0.0123 | 1.323 | 4.7628 | 60 | 107.561 |  | 0.168 | Too low velocity
40a | 0.0123 | 1.323 | 4.7628 | 182 | 107.561 | 0.05 | 0.166 | Too low velocity

## Blad2
| flour |  |  | 80 micron |  | v susp= | 1,38 mm
|  |  | Ms |  |  | material constant | Re
Test | Ma | Ms | t/hr | dp | SLR | cwp | * 10^5 | mu
1 | 0.0829 | 1.28 | 4.608 | 130 | 15.4403 | 0.012493 | 1.05
37 | 0.0829 | 1.28 | 4.608 | 130 | 15.4403 | 0.012435 | 1.05 | [7 empty] | mu | cwp= | a | Re ^ | beta | mu | Re av | cwp av
2 | 0.0745 | 1.18 | 4.248 | 115 | 15.8389 | 0.013402 | 0.944 | [7 empty] | 16.3449 |  | 0.0128 |  | -0.179 | 16.3449 | 0.91925 | 0.013019
36 | 0.05 | 0.933 | 3.3588 | 70 | 18.66 | 0.013744 | 0.633 | 16.3449 | Re | 1.05 | 1.05 | 0.944 | 0.633 | 0.91925 | 26.1568 |  | 0.0125 |  | -0.158 | 26.1568 | 0.9 | 0.012798
34 | 0.0603 | 1.423 | 5.1228 | 110 | 23.5987 | 0.01224 | 0.763 |  | cwp | 0.012493 | 0.012435 | 0.013402 | 0.013744 | 0.013019 | 32.238 |  | 0.0102 |  | -1.152 | 32.238 | 0.96775 | 0.011803
3 | 0.0826 | 2.05 | 7.38 | 195 | 24.8184 | 0.013893 | 1.044 | [7 empty] | 37.7546 |  | 0.01 |  | -1.107 | 37.7546 | 0.793 | 0.016114
12 | 0.0929 | 2.56 | 9.216 | 235 | 27.5565 | 0.011314 | 1.16 |  | Re | 0.633 | 0.763 | 1.044 | 1.16 | 0.9 | 41.5073 |  | 0.0069 |  | -1.519 | 41.5073 | 0.864 | 0.011348
4 | 0.0661 | 1.894 | 6.8184 | 155 | 28.6536 | 0.01352 | 0.836 | 26.1568 | cwp | 0.013744 | 0.01224 | 0.013893 | 0.011314 | 0.012798 | 45.2216 |  | 0.0095 |  | -1.052 | 45.2216 | 0.59225 | 0.021062
15 | 0.117 | 3.59 | 12.924 | 320 | 30.6838 | 0.006525 | 1.466 | [7 empty] | 52.706 |  | 0.0082 |  | -0.917 | 52.706 | 0.60175 | 0.018522
5 | 0.05 | 1.59 | 5.724 | 120 | 31.8 | 0.016802 | 0.632 | [7 empty] | 58.2281 |  | 0.0051 |  | -1.54 | 58.2281 | 0.62075 | 0.014091
13 | 0.0743 | 2.43 | 8.748 | 190 | 32.7052 | 0.010363 | 0.937 |  | Re | 0.836 | 1.466 | 0.632 | 0.937 | 0.96775 | 69.3652 |  | 0.0038 |  | -1.715 | 69.3652 | 0.41175 | 0.021498
35 | 0.0287 | 0.969 | 3.4884 | 70 | 33.7631 | 0.029971 | 0.363 | 32.238 | cwp | 0.01352 | 0.006525 | 0.016802 | 0.010363 | 0.011803 | 85.4071 |  | 0.0047 |  | -1.413 | 85.4071 | 0.43275 | 0.022791
14 | 0.056 | 1.95 | 7.02 | 150 | 34.8214 | 0.01539 | 0.708
17 | 0.0822 | 3.073 | 11.0628 | 260 | 37.3844 | 0.011477 | 1.033
16 | 0.0858 | 3.329 | 11.9844 | 250 | 38.7995 | 0.0076196 | 1.068 |  | Re | 0.363 | 0.708 | 1.033 | 1.068 | 0.793 | mu | a
38 | 0.0768 | 3.073 | 11.0628 | 230 | 40.013 | 0.0093486 | 0.956 | 37.7546 | cwp | 0.029971 | 0.01539 | 0.011477 | 0.0076196 | 0.016114 | 16.3449 | 0.0128
32 | 0.0362 | 1.485 | 5.346 | 100 | 41.0221 | 0.020063 | 0.458 | [7 empty] | 26.1568 | 0.0125
6 | 0.0581 | 2.39 | 8.604 | 170 | 41.136 | 0.012233 | 0.733 | [7 empty] | 32.238 | 0.0102
39 | 0.1048 | 4.353 | 15.6708 | 330 | 41.5363 | 0.0037478 | 1.309 |  | Re | 0.956 | 0.458 | 0.733 | 1.309 | 0.864 | 37.7546 | 0.01
7 | 0.0484 | 2.049 | 7.3764 | 140 | 42.3347 | 0.01471 | 0.611 | 41.5073 | cwp | 0.0093486 | 0.020063 | 0.012233 | 0.0037478 | 0.011348 | 41.5073 | 0.0069
20 | 0.0828 | 3.641 | 13.1076 | 290 | 43.9734 | 0.0095629 | 1.038 | [7 empty] | 45.2216 | 0.0095
33 | 0.022 | 0.969 | 3.4884 | 70 | 44.0455 | 0.037727 | 0.278 | [7 empty] | 52.706 | 0.0082
8 | 0.035 | 1.588 | 5.7168 | 110 | 45.3714 | 0.022247 | 0.442 |  | Re | 0.611 | 1.038 | 0.278 | 0.442 | 0.59225 | 58.2281 | 0.0051
18 | 0.0647 | 3.073 | 11.0628 | 220 | 47.4961 | 0.010652 | 0.814 | 45.2216 | cwp | 0.01471 | 0.0095629 | 0.037727 | 0.022247 | 0.021062 | 69.3652 | 0.0038
9 | 0.0478 | 2.38 | 8.568 | 160 | 49.7908 | 0.014084 | 0.603
31 | 0.0125 | 0.64 | 2.304 | 70 | 51.2 | 0.040598 | 0.173
21 | 0.0661 | 3.585 | 12.906 | 240 | 54.236 | 0.008756 | 0.817 |  | Re | 0.814 | 0.603 | 0.173 | 0.817 | 0.60175
22 | 0.0829 | 4.609 | 16.5924 | 300 | 55.5971 | 0.0051022 | 1.024 | 52.706 | cwp | 0.010652 | 0.014084 | 0.040598 | 0.008756 | 0.018522
11 | 0.0285 | 1.622 | 5.8392 | 110 | 56.9123 | 0.025786 | 0.36
19 | 0.0495 | 2.82 | 10.152 | 170 | 56.9697 | 0.010175 | 0.617
10 | 0.0382 | 2.177 | 7.8372 | 135 | 56.9895 | 0.0153 | 0.482 |  | Re | 1.024 | 0.36 | 0.617 | 0.482 | 0.62075
30 | 0.0196 | 1.216 | 4.3776 | 90 | 62.0408 | 0.040252 | 0.248 | 58.2281 | cwp | 0.0051022 | 0.025786 | 0.010175 | 0.0153 | 0.014091
24 | 0.0362 | 2.43 | 8.748 | 150 | 67.1271 | 0.015804 | 0.456
25 | 0.0289 | 1.985 | 7.146 | 125 | 68.6851 | 0.020886 | 0.365
27 | 0.0465 | 3.28 | 11.808 | 185 | 70.5376 | 0.0090503 | 0.578 |  | Re | 0.248 | 0.456 | 0.365 | 0.578 | 0.41175
26 | 0.018 | 1.28 | 4.608 | 100 | 71.1111 | 0.045024 | 0.227 | 69.3652 | cwp | 0.040252 | 0.015804 | 0.020886 | 0.0090503 | 0.021498
23 | 0.0609 | 4.353 | 15.6708 | 260 | 71.4778 | 0.0071415 | 0.762
28 | 0.0371 | 2.73 | 9.828 | 160 | 73.5849 | 0.013345 | 0.476
29 | 0.0211 | 1.878 | 6.7608 | 120 | 89.0047 | 0.025654 | 0.266 |  | Re | 0.227 | 0.762 | 0.476 | 0.266 | 0.43275
40 | 0.0123 | 1.323 | 4.7628 | 60 | 107.561 |  | 0.168 | 85.4071 | cwp | 0.045024 | 0.0071415 | 0.013345 | 0.025654 | 0.022791
40a | 0.0123 | 1.323 | 4.7628 | 61.77 | 107.561 | 0.005 | 0.166