## calculation
Given
Lh | 50
Lv | 0 | [21 empty] | consdant
N | 9 | [21 empty] | calculation
B | 0.6
D | 0.053
e | 0.046
[22 empty] | λf |  |  | λs
ma | ms | m | ∆P | D | Lh | Lv | ε | R | T | N | B | Po | Pi | P avg | ρo | ρi | ρavg | Ci | Co | Cavg | Re | if | P air | P bends | is | Fr | λs*m*^.5 | P-guess | Pavg | ρavg | Cavg | Re | λf | Fr | λs | Pair | Pbends | Pfrictior | Ptotal | P/P
0.0829 | 1.28 | 15.4403 | 130 | 0.053 | 50 | 0 | 0.046 | 293 | 287 | 9 | 0.6 | 101 | 231 | 166 | 1.2011 | 2.747 | 1.9741 | 13.6788 | 31.2853 | 19.035 | 110640.7877 | 0.021649 | 7.3041 | 31.7496 | 0.017458 | 26.403 | 0.068601 | 136.0442 | 169.0221 | 2.01 | 18.6947 | 110640.7877 | 0.021649 | 26.403 | 0.018957 | 7.3041 | 31.7496 | 96.9905 | 136.0442 | 0.95557
0.0745 | 1.18 | 15.8389 | 115 | 0.053 | 50 | 0 | 0.046 | 293 | 287 | 9 | 0.6 | 101 | 216 | 158.5 | 1.2011 | 2.5686 | 1.8849 | 13.1465 | 28.1152 | 17.9157 | 99429.8997 | 0.021877 | 6.2432 | 27.5059 | 0.017976 | 24.8505 | 0.071541 | 134.315 | 168.1575 | 1.9997 | 16.8868 | 99429.8997 | 0.021877 | 24.8505 | 0.023605 | 6.2432 | 27.5059 | 100.5659 | 134.315 | 0.8562
0.0826 | 2.05 | 24.8184 | 195 | 0.053 | 50 | 0 | 0.046 | 293 | 287 | 9 | 0.6 | 101 | 296 | 198.5 | 1.2011 | 3.52 | 2.3605 | 10.6364 | 31.1721 | 15.8608 | 110240.3988 | 0.021656 | 6.0662 | 41.3959 | 0.021223 | 22.0002 | 0.10573 | 211.4789 | 206.7394 | 2.4585 | 15.2287 | 110240.3988 | 0.021656 | 22.0002 | 0.024573 | 6.0662 | 41.3959 | 164.0168 | 211.4789 | 0.92208
0.0661 | 1.894 | 28.6536 | 155 | 0.053 | 50 | 0 | 0.046 | 293 | 287 | 9 | 0.6 | 101 | 256 | 178.5 | 1.2011 | 3.0443 | 2.1227 | 9.8417 | 24.9452 | 14.1147 | 88219.0116 | 0.022153 | 4.419 | 33.8586 | 0.020421 | 19.5781 | 0.10931 | 222.26 | 212.13 | 2.5226 | 11.877 | 88219.0116 | 0.022153 | 19.5781 | 0.038253 | 4.419 | 33.8586 | 183.9824 | 222.26 | 0.69738
0.05 | 1.59 | 31.8 | 120 | 0.053 | 50 | 0 | 0.046 | 293 | 287 | 9 | 0.6 | 101 | 221 | 161 | 1.2011 | 2.6281 | 1.9146 | 8.6235 | 18.8693 | 11.8373 | 66731.4763 | 0.022883 | 2.8958 | 23.7583 | 0.023197 | 16.4192 | 0.13081 | 232.5287 | 217.2644 | 2.5837 | 8.7718 | 66731.4763 | 0.022883 | 16.4192 | 0.069039 | 2.8958 | 23.7583 | 205.8746 | 232.5287 | 0.51607
0.0581 | 2.39 | 41.136 | 170 | 0.053 | 50 | 0 | 0.046 | 293 | 287 | 9 | 0.6 | 101 | 271 | 186 | 1.2011 | 3.2227 | 2.2119 | 8.1717 | 21.9261 | 11.9061 | 77541.9754 | 0.022475 | 3.324 | 35.6714 | 0.021533 | 16.5147 | 0.1381 | 297.1678 | 249.5839 | 2.968 | 8.8729 | 77541.9754 | 0.022475 | 16.5147 | 0.056941 | 3.324 | 35.6714 | 258.1724 | 297.1678 | 0.57207
0.0464 | 2.049 | 44.1595 | 140 | 0.053 | 50 | 0 | 0.046 | 293 | 287 | 9 | 0.6 | 101 | 241 | 171 | 1.2011 | 2.8659 | 2.0335 | 7.3385 | 17.5107 | 10.3426 | 61926.81 | 0.023102 | 2.3703 | 26.5226 | 0.024522 | 14.346 | 0.16295 | 306.9426 | 254.4713 | 3.0261 | 6.95 | 61926.81 | 0.023102 | 14.346 | 0.091321 | 2.3703 | 26.5226 | 278.0496 | 306.9426 | 0.45611
0.035 | 1.588 | 45.3714 | 110 | 0.053 | 50 | 0 | 0.046 | 293 | 287 | 9 | 0.6 | 101 | 211 | 156 | 1.2011 | 2.5092 | 1.8551 | 6.3226 | 13.2085 | 8.5517 | 46712.0334 | 0.024018 | 1.537 | 16.986 | 0.031506 | 11.8618 | 0.21222 | 312.8357 | 257.4179 | 3.0612 | 5.1825 | 46712.0334 | 0.024018 | 11.8618 | 0.16726 | 1.537 | 16.986 | 294.3128 | 312.8357 | 0.35162
0.0478 | 2.39 | 50 | 160 | 0.053 | 50 | 0 | 0.046 | 293 | 287 | 9 | 0.6 | 101 | 261 | 181 | 1.2011 | 3.1038 | 2.1524 | 6.9806 | 18.039 | 10.066 | 63795.2913 | 0.023014 | 2.3675 | 30.0314 | 0.024807 | 13.9623 | 0.17541 | 344.224 | 273.112 | 3.2478 | 6.671 | 63795.2913 | 0.023014 | 13.9623 | 0.091474 | 2.3675 | 30.0314 | 311.8251 | 344.224 | 0.46481
0.0382 | 2.177 | 56.9895 | 135 | 0.053 | 50 | 0 | 0.046 | 293 | 287 | 9 | 0.6 | 101 | 236 | 168.5 | 1.2011 | 2.8065 | 2.0038 | 6.1696 | 14.4161 | 8.6411 | 50982.8479 | 0.023717 | 1.6738 | 23.4263 | 0.027324 | 11.9859 | 0.20627 | 374.3041 | 288.152 | 3.4267 | 5.053 | 50982.8479 | 0.023717 | 11.9859 | 0.14847 | 1.6738 | 23.4263 | 349.2039 | 374.3041 | 0.36067
0.0285 | 1.622 | 56.9123 | 110 | 0.053 | 50 | 0 | 0.046 | 293 | 287 | 9 | 0.6 | 101 | 211 | 156 | 1.2011 | 2.5092 | 1.8551 | 5.1484 | 10.7555 | 6.9635 | 38036.9415 | 0.024786 | 1.0517 | 14.0658 | 0.03929 | 9.6589 | 0.29641 | 381.8475 | 291.9238 | 3.4715 | 3.7212 | 38036.9415 | 0.024786 | 9.6589 | 0.28418 | 1.0517 | 14.0658 | 366.73 | 381.8475 | 0.28807
0.0929 | 2.56 | 27.5565 | 235 | 0.053 | 50 | 0 | 0.046 | 293 | 287 | 9 | 0.6 | 101 | 336 | 218.5 | 1.2011 | 3.9957 | 2.5984 | 10.5386 | 35.0591 | 16.2058 | 123987.0829 | 0.021423 | 6.8958 | 52.6154 | 0.019784 | 22.4787 | 0.10386 | 239.7694 | 220.8847 | 2.6267 | 16.0309 | 123987.0829 | 0.021423 | 22.4787 | 0.020544 | 6.8958 | 52.6154 | 180.2581 | 239.7694 | 0.98011
0.0743 | 2.43 | 32.7052 | 190 | 0.053 | 50 | 0 | 0.046 | 293 | 287 | 9 | 0.6 | 101 | 291 | 196 | 1.2011 | 3.4605 | 2.3308 | 9.732 | 28.0398 | 14.4491 | 99162.9737 | 0.021883 | 5.023 | 44.284 | 0.018742 | 20.042 | 0.10718 | 255.1816 | 228.5908 | 2.7184 | 12.389 | 99162.9737 | 0.021883 | 20.042 | 0.031984 | 5.023 | 44.284 | 205.8746 | 255.1816 | 0.74457
0.056 | 1.95 | 34.8214 | 150 | 0.053 | 50 | 0 | 0.046 | 293 | 287 | 9 | 0.6 | 101 | 251 | 176 | 1.2011 | 2.9849 | 2.093 | 8.504 | 21.1336 | 12.1278 | 74739.2534 | 0.022571 | 3.2775 | 29.7738 | 0.023129 | 16.8222 | 0.13648 | 257.826 | 229.913 | 2.7341 | 9.2839 | 74739.2534 | 0.022571 | 16.8222 | 0.058071 | 3.2775 | 29.7738 | 224.7746 | 257.826 | 0.58179
0.117 | 3.59 | 30.6838 | 320 | 0.053 | 50 | 0 | 0.046 | 293 | 287 | 9 | 0.6 | 101 | 421 | 261 | 1.2011 | 5.0065 | 3.1038 | 10.5928 | 44.1541 | 17.0865 | 156151.6545 | 0.021016 | 8.9827 | 77.5168 | 0.017804 | 23.7002 | 0.098622 | 285.7872 | 243.8936 | 2.9004 | 18.2849 | 156151.6545 | 0.021016 | 23.7002 | 0.014199 | 8.9827 | 77.5168 | 199.2877 | 285.7872 | 1.1197
0.0858 | 3.329 | 38.7995 | 260 | 0.053 | 50 | 0 | 0.046 | 293 | 287 | 9 | 0.6 | 101 | 361 | 231 | 1.2011 | 4.293 | 2.747 | 9.0591 | 32.3797 | 14.1574 | 114511.2133 | 0.021579 | 5.6043 | 59.1655 | 0.019374 | 19.6373 | 0.12068 | 312.9219 | 257.461 | 3.0617 | 12.7023 | 114511.2133 | 0.021579 | 19.6373 | 0.027447 | 5.6043 | 59.1655 | 248.1522 | 312.9219 | 0.83088
0.0822 | 3.073 | 37.3844 | 260 | 0.053 | 50 | 0 | 0.046 | 293 | 287 | 9 | 0.6 | 101 | 361 | 231 | 1.2011 | 4.293 | 2.747 | 8.679 | 31.0211 | 13.5633 | 109706.547 | 0.021666 | 5.1647 | 52.3739 | 0.022719 | 18.8134 | 0.13891 | 306.5857 | 254.2928 | 3.024 | 12.321 | 109706.547 | 0.021666 | 18.8134 | 0.030765 | 5.1647 | 52.3739 | 249.0471 | 306.5857 | 0.84805
0.0647 | 3.073 | 47.4961 | 220 | 0.053 | 50 | 0 | 0.046 | 293 | 287 | 9 | 0.6 | 101 | 321 | 211 | 1.2011 | 3.8173 | 2.5092 | 7.6826 | 24.4169 | 11.6877 | 86350.5303 | 0.022204 | 3.59 | 44.8809 | 0.022337 | 16.2117 | 0.15394 | 349.1364 | 275.5682 | 3.277 | 8.9492 | 86350.5303 | 0.022204 | 16.2117 | 0.051135 | 3.59 | 44.8809 | 300.6655 | 349.1364 | 0.63013
0.0495 | 2.62 | 52.9293 | 170 | 0.053 | 50 | 0 | 0.046 | 293 | 287 | 9 | 0.6 | 101 | 271 | 186 | 1.2011 | 3.2227 | 2.2119 | 6.9621 | 18.6806 | 10.1438 | 66064.1615 | 0.022912 | 2.4598 | 33.1398 | 0.023653 | 14.0702 | 0.17208 | 361.1146 | 281.5573 | 3.3482 | 6.7011 | 66064.1615 | 0.022912 | 14.0702 | 0.086717 | 2.4598 | 33.1398 | 325.5151 | 361.1146 | 0.47076
0.0829 | 3.841 | 46.3329 | 290 | 0.053 | 50 | 0 | 0.046 | 293 | 287 | 9 | 0.6 | 101 | 391 | 246 | 1.2011 | 4.6497 | 2.9254 | 8.0814 | 31.2853 | 12.8448 | 110640.7877 | 0.021649 | 4.9288 | 61.683 | 0.021177 | 17.8167 | 0.14415 | 366.4513 | 284.2257 | 3.38 | 11.1173 | 110640.7877 | 0.021649 | 17.8167 | 0.032842 | 4.9288 | 61.683 | 299.8396 | 366.4513 | 0.79137
0.0661 | 3.585 | 54.236 | 240 | 0.053 | 50 | 0 | 0.046 | 293 | 287 | 9 | 0.6 | 101 | 341 | 221 | 1.2011 | 4.0551 | 2.6281 | 7.3885 | 24.9452 | 11.4003 | 88219.0116 | 0.022153 | 3.5692 | 50.9402 | 0.021227 | 15.8131 | 0.15633 | 390.5392 | 296.2696 | 3.5232 | 8.504 | 88219.0116 | 0.022153 | 15.8131 | 0.051552 | 3.5692 | 50.9402 | 336.0298 | 390.5392 | 0.61454
0.0829 | 4.609 | 55.5971 | 300 | 0.053 | 50 | 0 | 0.046 | 293 | 287 | 9 | 0.6 | 101 | 401 | 251 | 1.2011 | 4.7686 | 2.9849 | 7.8798 | 31.2853 | 12.5889 | 110640.7877 | 0.021649 | 4.8306 | 72.2866 | 0.017966 | 17.4618 | 0.13396 | 416.9659 | 309.483 | 3.6803 | 10.21 | 110640.7877 | 0.021649 | 17.4618 | 0.033778 | 4.8306 | 72.2866 | 339.8488 | 416.9659 | 0.71948
0.0609 | 3.585 | 58.867 | 260 | 0.053 | 50 | 0 | 0.046 | 293 | 287 | 9 | 0.6 | 101 | 361 | 231 | 1.2011 | 4.293 | 2.747 | 6.4301 | 22.9828 | 10.0488 | 81278.9381 | 0.022354 | 2.9249 | 44.8372 | 0.027555 | 13.9384 | 0.21142 | 430.6822 | 316.3411 | 3.7619 | 7.3378 | 81278.9381 | 0.022354 | 13.9384 | 0.068081 | 2.9249 | 44.8372 | 382.9201 | 430.6822 | 0.60369
0.0362 | 4.609 | 127.3204 | 150 | 0.053 | 50 | 0 | 0.046 | 293 | 287 | 9 | 0.6 | 101 | 251 | 176 | 1.2011 | 2.9849 | 2.093 | 5.4972 | 13.6614 | 7.8398 | 48313.5888 | 0.0239 | 1.4502 | 44.5685 | 0.013459 | 10.8744 | 0.15187 | 635.2451 | 418.6226 | 4.9782 | 3.296 | 48313.5888 | 0.0239 | 10.8744 | 0.18141 | 1.4502 | 44.5685 | 589.2264 | 635.2451 | 0.23613
0.0289 | 4.353 | 150.6228 | 125 | 0.053 | 50 | 0 | 0.046 | 293 | 287 | 9 | 0.6 | 101 | 226 | 163.5 | 1.2011 | 2.6876 | 1.9443 | 4.8741 | 10.9064 | 6.7373 | 38570.7933 | 0.024731 | 1.0295 | 36.1302 | 0.014009 | 9.3452 | 0.17193 | 701.537 | 451.7685 | 5.3724 | 2.4383 | 38570.7933 | 0.024731 | 9.3452 | 0.29276 | 1.0295 | 36.1302 | 664.3773 | 701.537 | 0.17818
0.018 | 2.43 | 135 | 100 | 0.053 | 50 | 0 | 0.046 | 293 | 287 | 9 | 0.6 | 101 | 201 | 151 | 1.2011 | 2.3903 | 1.7957 | 3.4134 | 6.7929 | 4.5436 | 24023.3315 | 0.026852 | 0.46954 | 13.6124 | 0.036396 | 6.3024 | 0.42288 | 703.9727 | 452.9864 | 5.3869 | 1.5146 | 24023.3315 | 0.026852 | 6.3024 | 0.87671 | 0.46954 | 13.6124 | 689.8908 | 703.9727 | 0.14205
0.0465 | 1.985 | 42.6882 | 185 | 0.053 | 50 | 0 | 0.046 | 293 | 287 | 9 | 0.6 | 101 | 286 | 193.5 | 1.2011 | 3.4011 | 2.3011 | 6.1972 | 17.5484 | 9.1596 | 62060.2729 | 0.023095 | 2.1032 | 22.7728 | 0.04119 | 12.7051 | 0.26912 | 330.0495 | 266.0247 | 3.1635 | 6.6625 | 62060.2729 | 0.023095 | 12.7051 | 0.10793 | 2.1032 | 22.7728 | 305.1735 | 330.0495 | 0.56052
0.0371 | 1.28 | 34.5013 | 160 | 0.053 | 50 | 0 | 0.046 | 293 | 287 | 9 | 0.6 | 101 | 261 | 181 | 1.2011 | 3.1038 | 2.1524 | 5.418 | 14.001 | 7.8127 | 49514.7554 | 0.023816 | 1.4759 | 12.5934 | 0.068252 | 10.8368 | 0.4009 | 291.6235 | 246.8118 | 2.9351 | 5.7295 | 49514.7554 | 0.023816 | 10.8368 | 0.17701 | 1.4759 | 12.5934 | 277.5542 | 291.6235 | 0.54865
0.0211 | 3.28 | 155.4502 | 120 | 0.053 | 50 | 0 | 0.046 | 293 | 287 | 9 | 0.6 | 101 | 221 | 161 | 1.2011 | 2.6281 | 1.9146 | 3.6391 | 7.9628 | 4.9953 | 28160.683 | 0.026079 | 0.58771 | 20.181 | 0.028326 | 6.9289 | 0.35317 | 766.7836 | 484.3918 | 5.7603 | 1.6603 | 28160.683 | 0.026079 | 6.9289 | 0.64071 | 0.58771 | 20.181 | 746.0148 | 766.7836 | 0.1565
0.0196 | 2.73 | 139.2857 | 90 | 0.053 | 50 | 0 | 0.046 | 293 | 287 | 9 | 0.6 | 101 | 191 | 146 | 1.2011 | 2.2713 | 1.7362 | 3.9114 | 7.3968 | 5.1169 | 26158.7387 | 0.02643 | 0.56674 | 17.2187 | 0.024179 | 7.0976 | 0.28535 | 682.4574 | 442.2287 | 5.2589 | 1.6893 | 26158.7387 | 0.02643 | 7.0976 | 0.67407 | 0.56674 | 17.2187 | 664.6719 | 682.4574 | 0.13188
0.0125 | 1.878 | 150.24 | 70 | 0.053 | 50 | 0 | 0.046 | 293 | 287 | 9 | 0.6 | 101 | 171 | 136 | 1.2011 | 2.0335 | 1.6173 | 2.7863 | 4.7173 | 3.5033 | 16682.8691 | 0.028883 | 0.27043 | 8.1054 | 0.043808 | 4.8594 | 0.53697 | 761.1507 | 481.5754 | 5.7268 | 0.98936 | 16682.8691 | 0.028883 | 4.8594 | 1.8949 | 0.27043 | 8.1054 | 752.7749 | 761.1507 | 0.091966
0.0362 | 1.216 | 33.5912 | 100 | 0.053 | 50 | 0 | 0.046 | 293 | 287 | 9 | 0.6 | 101 | 201 | 151 | 1.2011 | 2.3903 | 1.7957 | 6.8647 | 13.6614 | 9.1377 | 48313.5888 | 0.0239 | 1.6903 | 14.0034 | 0.035487 | 12.6747 | 0.20567 | 248.7906 | 225.3953 | 2.6804 | 6.1217 | 48313.5888 | 0.0239 | 12.6747 | 0.14646 | 1.6903 | 14.0034 | 233.0969 | 248.7906 | 0.40194
0.022 | 0.64 | 29.0909 | 70 | 0.053 | 50 | 0 | 0.046 | 293 | 287 | 9 | 0.6 | 101 | 171 | 136 | 1.2011 | 2.0335 | 1.6173 | 4.9038 | 8.3025 | 6.1658 | 29361.8496 | 0.025887 | 0.75078 | 4.9954 | 0.076156 | 8.5525 | 0.41076 | 241.3221 | 221.6611 | 2.636 | 3.783 | 29361.8496 | 0.025887 | 8.5525 | 0.45508 | 0.75078 | 4.9954 | 235.5759 | 241.3221 | 0.29007
0.0603 | 1.485 | 24.6269 | 110 | 0.053 | 50 | 0 | 0.046 | 293 | 287 | 9 | 0.6 | 101 | 211 | 156 | 1.2011 | 2.5092 | 1.8551 | 10.8929 | 22.7564 | 14.7333 | 80478.1604 | 0.022379 | 4.2509 | 27.8634 | 0.01665 | 20.4362 | 0.082626 | 184.5758 | 193.2879 | 2.2986 | 11.891 | 80478.1604 | 0.022379 | 20.4362 | 0.040382 | 4.2509 | 27.8634 | 152.4615 | 184.5758 | 0.59596
0.0287 | 0.969 | 33.7631 | 70 | 0.053 | 50 | 0 | 0.046 | 293 | 287 | 9 | 0.6 | 101 | 171 | 136 | 1.2011 | 2.0335 | 1.6173 | 6.3972 | 10.831 | 8.0436 | 38303.8674 | 0.024758 | 1.222 | 9.8213 | 0.035378 | 11.1571 | 0.20557 | 244.8102 | 223.4051 | 2.6567 | 4.8966 | 38303.8674 | 0.024758 | 11.1571 | 0.23043 | 1.222 | 9.8213 | 233.7668 | 244.8102 | 0.28594
0.05 | 0.933 | 18.66 | 70 | 0.053 | 50 | 0 | 0.046 | 293 | 287 | 9 | 0.6 | 101 | 171 | 136 | 1.2011 | 2.0335 | 1.6173 | 11.145 | 18.8693 | 14.0132 | 66731.4763 | 0.022883 | 3.4281 | 16.8583 | 0.017784 | 19.4374 | 0.076823 | 141.1385 | 171.5693 | 2.0403 | 11.108 | 66731.4763 | 0.022883 | 19.4374 | 0.05454 | 3.4281 | 16.8583 | 120.8522 | 141.1385 | 0.49597
0.0829 | 1.28 | 15.4403 | 130 | 0.053 | 50 | 0 | 0.046 | 293 | 287 | 9 | 0.6 | 101 | 231 | 166 | 1.2011 | 2.747 | 1.9741 | 13.6788 | 31.2853 | 19.035 | 110640.7877 | 0.021649 | 7.3041 | 31.7496 | 0.017458 | 26.403 | 0.068601 | 136.0442 | 169.0221 | 2.01 | 18.6947 | 110640.7877 | 0.021649 | 26.403 | 0.018957 | 7.3041 | 31.7496 | 96.9905 | 136.0442 | 0.95557
0.0768 | 3.073 | 40.013 | 230 | 0.053 | 50 | 0 | 0.046 | 293 | 287 | 9 | 0.6 | 101 | 331 | 216 | 1.2011 | 3.9362 | 2.5686 | 8.8438 | 28.9832 | 13.5523 | 102499.5476 | 0.021811 | 4.8536 | 52.2418 | 0.019418 | 18.7981 | 0.12283 | 309.4561 | 255.7281 | 3.0411 | 11.4469 | 102499.5476 | 0.021811 | 18.7981 | 0.033554 | 4.8536 | 52.2418 | 252.3607 | 309.4561 | 0.74324
0.1048 | 4.353 | 41.5363 | 330 | 0.053 | 50 | 0 | 0.046 | 293 | 287 | 9 | 0.6 | 101 | 431 | 266 | 1.2011 | 5.1254 | 3.1632 | 9.2681 | 39.55 | 15.0171 | 139869.1743 | 0.021202 | 7.1342 | 81.9272 | 0.017239 | 20.8299 | 0.1111 | 351.9999 | 277 | 3.2941 | 14.4208 | 139869.1743 | 0.021202 | 20.8299 | 0.019591 | 7.1342 | 81.9272 | 262.9385 | 351.9999 | 0.9375
0.0123 | 1.323 | 107.561 | 60 | 0.053 | 50 | 0 | 0.046 | 293 | 287 | 9 | 0.6 | 101 | 161 | 131 | 1.2011 | 1.9146 | 1.5578 | 2.912 | 4.6418 | 3.5788 | 16415.9432 | 0.028982 | 0.27277 | 5.8484 | 0.053223 | 4.9641 | 0.55198 | 614.3892 | 408.1946 | 4.8542 | 1.1485 | 16415.9432 | 0.028982 | 4.9641 | 1.8723 | 0.27277 | 5.8484 | 608.268 | 614.3892 | 0.097658

## Design (hidden)
B | 0.6
N | 9
T | 287
R | 293
ε | 0.046
Lh | 50
Lv | 0
D | 0.053
ma | ms | m | ∆P | D | Lh | Lv | ε | R | T | N | B | Po | P-guess | Pavg | ρavg | Cavg | Re | λf | Fr | λs | Pair | Pbends | Pfrictior | Ptotal | P/P
0.0829 | 1.28 | 15.4403 | 130 | 0.053 | 50 | 0 | 0.046 | 293 | 287 | 9 | 0.6 | 101 | 130 | 166 | 1.9741 | 19.035 | 110640.7877 | 0.021649 | 26.4121 | 0.0031472 | 88.0251 | 2091.3048 | 16.3949 | 2195.7248 | 0.059206
14.7793

## Design1
B | 0.6
N | 9
T | 287
R | 293
ε | 0.046
Lh | 175 | Ci= | [24 empty] | Ci | 10.7119
Lv | 0
D | 0.075 | m
ms | 4.2857 | ton/h = | 1.1905 | [24 empty] | 1.1905 | kg/s
[22 empty] | λf |  |  | λs
ma | ms | m | ∆P | D | Lh | Lv | ε | R | T | N | B | Po | Pi | P avg | ρo | ρi | ρavg | Ci | Co | Cavg | Re | if | P air | P bends | is | Fr | λs*m*^.5 | P-guess | Pavg | ρavg | Cavg | Re | λf | Fr | λs | Pair | Pbends | Pfrictior | Ptotal | P/P
0.13 | 1.28 | 9.8462 | 130 | 0.075 | 175 | 0 | 0.046 | 293 | 287 | 9 | 0.6 | 101 | 231 | 166 | 1.2011 | 2.747 | 1.9741 | 10.7119 | 24.4995 | 14.9064 | 122607.9657 | 0.020411 | 10.4451 | 12.8452 | 0.021178 | 17.3812 | 0.066454 | 79 | 140.5 | 1.6708 | 17.6118 | 122607.9657 | 0.020411 | 17.3812 | 0.0096687 | 10.4451 | 12.8452 | 57.5592 | 80.8495 | 0.97712