## inputdata
D | Lv | Lh | N | B | ε | ma | ms | Δp | m* | Po | Pavg | ρi | ρo | ρavg | Ci | Ct | Co | Cavg | Re | λf | P-air | P-bends | λs | Fr | Is-m*^0.5
0.053 | 0 | 50 | 9 | 0.6 | 0.046 | 0.0829 | 1.28 | 130 | 15.4403 | 101 | 166 | 2.747 | 1.2011 | 1.9741 | 13.6789 | 14.7646 | 31.2854 | 19.0351 | 110641.0464 | 0.021649 | 7.3041 | 31.7498 | 0.017458 | 26.4121 | 0.0686
0.053 | 0 | 50 | 9 | 0.6 | 0.046 | 0.0745 | 1.18 | 115 | 15.8389 | 101 | 158.5 | 2.5686 | 1.2011 | 1.8849 | 13.1465 | 14.4954 | 28.1153 | 17.9157 | 99430.1322 | 0.021877 | 6.2432 | 27.506 | 0.017976 | 24.859 | 0.07154
0.053 | 0 | 50 | 9 | 0.6 | 0.046 | 0.0826 | 2.05 | 195 | 24.8184 | 101 | 198.5 | 3.52 | 1.2011 | 2.3605 | 10.6364 | 10.481 | 31.1721 | 15.8609 | 110240.6566 | 0.021656 | 6.0662 | 41.3961 | 0.021223 | 22.0078 | 0.10573
0.053 | 0 | 50 | 9 | 0.6 | 0.046 | 0.0661 | 1.894 | 155 | 28.6536 | 101 | 178.5 | 3.0443 | 1.2011 | 2.1227 | 9.8417 | 9.4482 | 24.9453 | 14.1147 | 88219.2179 | 0.022153 | 4.419 | 33.8588 | 0.020421 | 19.5848 | 0.10931
0.053 | 0 | 50 | 9 | 0.6 | 0.046 | 0.05 | 1.59 | 120 | 31.8 | 101 | 161 | 2.6281 | 1.2011 | 1.9146 | 8.6235 | 8.7635 | 18.8693 | 11.8373 | 66731.6323 | 0.022883 | 2.8958 | 23.7584 | 0.023197 | 16.4248 | 0.13081
0.053 | 0 | 50 | 9 | 0.6 | 0.046 | 0.0581 | 2.36 | 170 | 40.6196 | 101 | 186 | 3.2227 | 1.2011 | 2.2119 | 8.1717 | 7.3439 | 21.9262 | 11.9061 | 77542.1568 | 0.022475 | 3.324 | 35.2344 | 0.021879 | 16.5204 | 0.13944
0.053 | 0 | 50 | 9 | 0.6 | 0.046 | 0.0464 | 2.049 | 140 | 44.1595 | 101 | 171 | 2.8659 | 1.2011 | 2.0335 | 7.3385 | 6.9139 | 17.5107 | 10.3426 | 61926.9548 | 0.023102 | 2.3703 | 26.5228 | 0.024521 | 14.3509 | 0.16295
0.053 | 0 | 50 | 9 | 0.6 | 0.046 | 0.035 | 1.588 | 110 | 45.3714 | 101 | 156 | 2.5092 | 1.2011 | 1.8551 | 6.3226 | 6.7801 | 13.2085 | 8.5517 | 46712.1426 | 0.024018 | 1.537 | 16.986 | 0.031506 | 11.8659 | 0.21222
0.053 | 0 | 50 | 9 | 0.6 | 0.046 | 0.0478 | 2.39 | 160 | 50 | 101 | 181 | 3.1038 | 1.2011 | 2.1524 | 6.9806 | 6.3208 | 18.0391 | 10.066 | 63795.4405 | 0.023014 | 2.3675 | 30.0315 | 0.024807 | 13.9671 | 0.17541
0.053 | 0 | 50 | 9 | 0.6 | 0.046 | 0.0382 | 2.177 | 135 | 56.9895 | 101 | 168.5 | 2.8065 | 1.2011 | 2.0038 | 6.1696 | 5.751 | 14.4162 | 8.6411 | 50982.9671 | 0.023717 | 1.6739 | 23.4264 | 0.027324 | 11.99 | 0.20627
0.053 | 0 | 50 | 9 | 0.6 | 0.046 | 0.0285 | 1.622 | 110 | 56.9123 | 101 | 156 | 2.5092 | 1.2011 | 1.8551 | 5.1484 | 5.7567 | 10.7555 | 6.9635 | 38037.0304 | 0.024786 | 1.0517 | 14.0658 | 0.03929 | 9.6622 | 0.29641
0.053 | 0 | 50 | 9 | 0.6 | 0.046 | 0.0929 | 2.56 | 235 | 27.5565 | 101 | 218.5 | 3.9957 | 1.2011 | 2.5984 | 10.5386 | 9.7183 | 35.0592 | 16.2059 | 123987.3729 | 0.021423 | 6.8958 | 52.6157 | 0.019784 | 22.4865 | 0.10385
0.053 | 0 | 50 | 9 | 0.6 | 0.046 | 0.0743 | 2.43 | 190 | 32.7052 | 101 | 196 | 3.4605 | 1.2011 | 2.3308 | 9.732 | 8.5877 | 28.0398 | 14.4491 | 99163.2056 | 0.021883 | 5.023 | 44.2842 | 0.018741 | 20.0489 | 0.10718
0.053 | 0 | 50 | 9 | 0.6 | 0.046 | 0.056 | 1.95 | 150 | 34.8214 | 101 | 176 | 2.9849 | 1.2011 | 2.093 | 8.504 | 8.2076 | 21.1337 | 12.1278 | 74739.4282 | 0.022571 | 3.2776 | 29.7739 | 0.023129 | 16.828 | 0.13648
0.053 | 0 | 50 | 9 | 0.6 | 0.046 | 0.117 | 3.59 | 320 | 30.6838 | 101 | 261 | 5.0065 | 1.2011 | 3.1038 | 10.5928 | 8.9926 | 44.1542 | 17.0865 | 156152.0196 | 0.021016 | 8.9827 | 77.5172 | 0.017804 | 23.7084 | 0.098621
0.053 | 0 | 50 | 9 | 0.6 | 0.046 | 0.0858 | 3.329 | 260 | 38.7995 | 101 | 231 | 4.293 | 1.2011 | 2.747 | 9.0592 | 7.591 | 32.3798 | 14.1574 | 114511.4811 | 0.021579 | 5.6043 | 59.1658 | 0.019374 | 19.6441 | 0.12068
0.053 | 0 | 50 | 9 | 0.6 | 0.046 | 0.0822 | 3.073 | 260 | 37.3844 | 101 | 231 | 4.293 | 1.2011 | 2.747 | 8.6791 | 7.7974 | 31.0212 | 13.5634 | 109706.8035 | 0.021666 | 5.1648 | 52.3741 | 0.022719 | 18.8199 | 0.13891
0.053 | 0 | 50 | 9 | 0.6 | 0.046 | 0.0647 | 3.073 | 220 | 47.4961 | 101 | 211 | 3.8173 | 1.2011 | 2.5092 | 7.6826 | 6.5597 | 24.4169 | 11.6877 | 86350.7322 | 0.022204 | 3.59 | 44.8811 | 0.022337 | 16.2173 | 0.15394
0.053 | 0 | 50 | 9 | 0.6 | 0.046 | 0.0495 | 2.62 | 170 | 52.9293 | 101 | 186 | 3.2227 | 1.2011 | 2.2119 | 6.9622 | 6.0663 | 18.6806 | 10.1438 | 66064.316 | 0.022912 | 2.4598 | 33.14 | 0.023652 | 14.075 | 0.17208
0.053 | 0 | 50 | 9 | 0.6 | 0.046 | 0.0826 | 3.841 | 290 | 46.5012 | 101 | 246 | 4.6497 | 1.2011 | 2.9254 | 8.0521 | 6.6607 | 31.1721 | 12.7983 | 110240.6566 | 0.021656 | 4.8949 | 61.4554 | 0.021279 | 17.7583 | 0.1451
0.053 | 0 | 50 | 9 | 0.6 | 0.046 | 0.0661 | 3.585 | 240 | 54.236 | 101 | 221 | 4.0551 | 1.2011 | 2.6281 | 7.3885 | 5.9604 | 24.9453 | 11.4003 | 88219.2179 | 0.022153 | 3.5692 | 50.9405 | 0.021227 | 15.8185 | 0.15633
0.053 | 0 | 50 | 9 | 0.6 | 0.046 | 0.0829 | 4.609 | 300 | 55.5971 | 101 | 251 | 4.7686 | 1.2011 | 2.9849 | 7.8799 | 5.8547 | 31.2854 | 12.5889 | 110641.0464 | 0.021649 | 4.8306 | 72.2869 | 0.017966 | 17.4678 | 0.13396
0.053 | 0 | 50 | 9 | 0.6 | 0.046 | 0.0609 | 4.353 | 260 | 71.4778 | 101 | 231 | 4.293 | 1.2011 | 2.747 | 6.4301 | 4.8834 | 22.9828 | 10.0488 | 81279.1282 | 0.022354 | 2.9249 | 54.2823 | 0.021683 | 13.9432 | 0.18332
0.053 | 0 | 50 | 9 | 0.6 | 0.046 | 0.0362 | 2.43 | 150 | 67.1271 | 101 | 176 | 2.9849 | 1.2011 | 2.093 | 5.4972 | 5.1099 | 13.6614 | 7.8398 | 48313.7018 | 0.0239 | 1.4502 | 23.6622 | 0.030661 | 10.8781 | 0.25121
0.053 | 0 | 50 | 9 | 0.6 | 0.046 | 0.0289 | 1.985 | 125 | 68.6851 | 101 | 163.5 | 2.6876 | 1.2011 | 1.9443 | 4.8741 | 5.0259 | 10.9065 | 6.7373 | 38570.8835 | 0.024731 | 1.0295 | 16.6053 | 0.037548 | 9.3484 | 0.31119
0.053 | 0 | 50 | 9 | 0.6 | 0.046 | 0.018 | 1.28 | 100 | 71.1111 | 101 | 151 | 2.3903 | 1.2011 | 1.7957 | 3.4134 | 4.9015 | 6.793 | 4.5436 | 24023.3876 | 0.026852 | 0.46954 | 7.2177 | 0.074238 | 6.3045 | 0.62603
0.053 | 0 | 50 | 9 | 0.6 | 0.046 | 0.0465 | 3.28 | 185 | 70.5376 | 101 | 193.5 | 3.4011 | 1.2011 | 2.3011 | 6.1972 | 4.9303 | 17.5485 | 9.1597 | 62060.4181 | 0.023095 | 2.1032 | 37.2898 | 0.022668 | 12.7095 | 0.19038
0.053 | 0 | 50 | 9 | 0.6 | 0.046 | 0.0371 | 2.73 | 160 | 73.5849 | 101 | 181 | 3.1038 | 1.2011 | 2.1524 | 5.418 | 4.782 | 14.001 | 7.8127 | 49514.8712 | 0.023816 | 1.4759 | 26.4576 | 0.02896 | 10.8406 | 0.24843
0.053 | 0 | 50 | 9 | 0.6 | 0.046 | 0.0211 | 1.878 | 120 | 89.0047 | 101 | 161 | 2.6281 | 1.2011 | 1.9146 | 3.6391 | 4.1683 | 7.9629 | 4.9953 | 28160.7488 | 0.026079 | 0.58771 | 11.6101 | 0.053746 | 6.9313 | 0.50705
0.053 | 0 | 50 | 9 | 0.6 | 0.046 | 0.0196 | 1.216 | 90 | 62.0408 | 101 | 146 | 2.2713 | 1.2011 | 1.7362 | 3.9114 | 5.409 | 7.3968 | 5.1169 | 26158.7999 | 0.02643 | 0.56674 | 7.7377 | 0.061409 | 7.1 | 0.48369
0.053 | 0 | 50 | 9 | 0.6 | 0.046 | 0.0125 | 0.64 | 70 | 51.2 | 101 | 136 | 2.0335 | 1.2011 | 1.6173 | 2.7863 | 6.2135 | 4.7173 | 3.5033 | 16682.9081 | 0.028883 | 0.27043 | 2.7976 | 0.13962 | 4.861 | 0.99905
0.053 | 0 | 50 | 9 | 0.6 | 0.046 | 0.0362 | 1.485 | 100 | 41.0221 | 101 | 151 | 2.3903 | 1.2011 | 1.7957 | 6.8647 | 7.2918 | 13.6614 | 9.1378 | 48313.7018 | 0.0239 | 1.6903 | 17.0117 | 0.028021 | 12.6791 | 0.17947
0.053 | 0 | 50 | 9 | 0.6 | 0.046 | 0.022 | 0.969 | 70 | 44.0455 | 101 | 136 | 2.0335 | 1.2011 | 1.6173 | 4.9038 | 6.9268 | 8.3025 | 6.1658 | 29361.9182 | 0.025887 | 0.75078 | 7.478 | 0.048356 | 8.5554 | 0.32092
0.053 | 0 | 50 | 9 | 0.6 | 0.046 | 0.0603 | 1.423 | 110 | 23.5987 | 101 | 156 | 2.5092 | 1.2011 | 1.8551 | 10.8929 | 10.8694 | 22.7564 | 14.7333 | 80478.3486 | 0.022379 | 4.2509 | 26.7456 | 0.017625 | 20.4432 | 0.085617
0.053 | 0 | 50 | 9 | 0.6 | 0.046 | 0.0287 | 0.969 | 70 | 33.7631 | 101 | 136 | 2.0335 | 1.2011 | 1.6173 | 6.3973 | 8.3926 | 10.831 | 8.0436 | 38303.957 | 0.024758 | 1.222 | 9.8214 | 0.035378 | 11.1609 | 0.20557
0.053 | 0 | 50 | 9 | 0.6 | 0.046 | 0.05 | 0.933 | 70 | 18.66 | 101 | 136 | 2.0335 | 1.2011 | 1.6173 | 11.145 | 12.8775 | 18.8693 | 14.0133 | 66731.6323 | 0.022883 | 3.4281 | 16.8583 | 0.017784 | 19.4441 | 0.076822
0.053 | 0 | 50 | 9 | 0.6 | 0.046 | 0.0829 | 1.28 | 130 | 15.4403 | 101 | 166 | 2.747 | 1.2011 | 1.9741 | 13.6789 | 14.7646 | 31.2854 | 19.0351 | 110641.0464 | 0.021649 | 7.3041 | 31.7498 | 0.017458 | 26.4121 | 0.0686
0.053 | 0 | 50 | 9 | 0.6 | 0.046 | 0.0768 | 3.073 | 230 | 40.013 | 101 | 216 | 3.9362 | 1.2011 | 2.5686 | 8.8438 | 7.4241 | 28.9833 | 13.5524 | 102499.7872 | 0.021811 | 4.8536 | 52.2421 | 0.019418 | 18.8046 | 0.12283
0.053 | 0 | 50 | 9 | 0.6 | 0.046 | 0.1048 | 4.353 | 330 | 41.5363 | 101 | 266 | 5.1254 | 1.2011 | 3.1632 | 9.2681 | 7.2265 | 39.5501 | 15.0172 | 139869.5014 | 0.021202 | 7.1343 | 81.9276 | 0.017239 | 20.8371 | 0.1111
0.053 | 0 | 50 | 9 | 0.6 | 0.046 | 0.0123 | 1.323 | 60 | 107.561 | 101 | 131 | 1.9146 | 1.2011 | 1.5578 | 2.912 | 3.6356 | 4.6419 | 3.5788 | 16415.9816 | 0.028982 | 0.27277 | 5.8485 | 0.053222 | 4.9658 | 0.55198

## Designdata
test | N | eps | D | Lh | ma | ms | m* | m* | P-guess | Po | Pavg | Rho-i | Rho-o | ρavg | Ci | Ct | Co | Cavg | Re | λf | λs | Fr | P-air | P-bends | P-friction | P-total | Δp/P-total
1 | 9 | 4.6e-05 | 0.053 | 50 | 0.0829 | 1.28 | 15.4403 | 15.4403 | 135 | 101 | 168.5 | 2.8065 | 1.2011 | 2.0038 | 27.1368 | 14.7833 | 31.2854 | 18.7526 | 110641.0464 | 0.021649 | 0.018836 | 26.0203 | 7.1957 | 31.2787 | 96.669 | 135.1435 | 0.11425
2 | 9 | 4.6e-05 | 0.053 | 50 | 0.0745 | 1.18 | 15.8389 | 15.8389 | 123 | 101 | 162.5 | 2.6638 | 1.2011 | 1.9324 | 24.3039 | 14.514 | 28.1153 | 17.4747 | 99430.1322 | 0.021877 | 0.020525 | 24.2471 | 6.0895 | 26.8289 | 90.4884 | 123.4069 | 0.12835
3 | 9 | 4.6e-05 | 0.053 | 50 | 0.0826 | 2.05 | 24.8184 | 24.8184 | 178 | 101 | 190 | 3.3178 | 1.2011 | 2.2595 | 25.0233 | 10.4973 | 31.1721 | 16.5705 | 110240.6566 | 0.021656 | 0.01766 | 22.9924 | 6.3376 | 43.248 | 128.2632 | 177.8488 | 0.13955
4 | 9 | 4.6e-05 | 0.053 | 50 | 0.0661 | 1.894 | 28.6536 | 28.6536 | 156 | 101 | 179 | 3.0562 | 1.2011 | 2.1286 | 19.4323 | 9.4637 | 24.9453 | 14.0753 | 88219.2179 | 0.022153 | 0.020645 | 19.5301 | 4.4066 | 33.7642 | 117.6697 | 155.8405 | 0.18386
5 | 9 | 4.6e-05 | 0.053 | 50 | 0.05 | 1.59 | 31.8 | 31.8 | 127 | 101 | 164.5 | 2.7113 | 1.2011 | 1.9562 | 14.3509 | 8.7784 | 18.8693 | 11.5854 | 66731.6323 | 0.022883 | 0.025721 | 16.0754 | 2.8342 | 23.2529 | 101.3028 | 127.3899 | 0.24963
6 | 9 | 4.6e-05 | 0.053 | 50 | 0.0581 | 2.36 | 40.6196 | 40.6196 | 170 | 101 | 186 | 3.2227 | 1.2011 | 2.2119 | 15.6373 | 7.3574 | 21.9262 | 11.9061 | 77542.1568 | 0.022475 | 0.021906 | 16.5204 | 3.324 | 35.2344 | 131.6055 | 170.1639 | 0.23871
7 | 9 | 4.6e-05 | 0.053 | 50 | 0.0464 | 2.049 | 44.1595 | 44.1595 | 145 | 101 | 173.5 | 2.9254 | 1.2011 | 2.0632 | 12.1837 | 6.927 | 17.5107 | 10.1936 | 61926.9548 | 0.023102 | 0.0261 | 14.1441 | 2.3362 | 26.1406 | 116.5562 | 145.033 | 0.30448
8 | 9 | 4.6e-05 | 0.053 | 50 | 0.035 | 1.588 | 45.3714 | 45.3714 | 114 | 101 | 158 | 2.5568 | 1.2011 | 1.8789 | 9.1142 | 6.7931 | 13.2085 | 8.4434 | 46712.1426 | 0.024018 | 0.0335 | 11.7157 | 1.5175 | 16.771 | 96.0378 | 114.3264 | 0.39686
9 | 9 | 4.6e-05 | 0.053 | 50 | 0.0478 | 2.39 | 50 | 50 | 161 | 101 | 181.5 | 3.1157 | 1.2011 | 2.1584 | 12.0659 | 6.3333 | 18.0391 | 10.0383 | 63795.4405 | 0.023014 | 0.02506 | 13.9286 | 2.361 | 29.9488 | 128.5479 | 160.8577 | 0.31083
10 | 9 | 4.6e-05 | 0.053 | 50 | 0.0382 | 2.177 | 56.9895 | 56.9895 | 142 | 101 | 172 | 2.8897 | 1.2011 | 2.0454 | 9.216 | 5.7629 | 14.4162 | 8.4653 | 50982.9671 | 0.023717 | 0.029783 | 11.746 | 1.6398 | 22.9497 | 117.3539 | 141.9435 | 0.40149
11 | 9 | 4.6e-05 | 0.053 | 50 | 0.0285 | 1.622 | 56.9123 | 56.9123 | 110 | 101 | 156 | 2.5092 | 1.2011 | 1.8551 | 6.8792 | 5.7685 | 10.7555 | 6.9635 | 38037.0304 | 0.024786 | 0.039152 | 9.6622 | 1.0517 | 14.0658 | 94.5488 | 109.6664 | 0.51896
12 | 9 | 4.6e-05 | 0.053 | 50 | 0.0929 | 2.56 | 27.5565 | 27.5565 | 213 | 101 | 207.5 | 3.7341 | 1.2011 | 2.4676 | 27.5442 | 9.734 | 35.0592 | 17.065 | 123987.3729 | 0.021423 | 0.016085 | 23.6785 | 7.2614 | 55.4049 | 150.2425 | 212.9089 | 0.12943
13 | 9 | 4.6e-05 | 0.053 | 50 | 0.0743 | 2.43 | 32.7052 | 32.7052 | 189 | 101 | 195.5 | 3.4486 | 1.2011 | 2.3249 | 21.1811 | 8.6025 | 28.0398 | 14.486 | 99163.2056 | 0.021883 | 0.018562 | 20.1001 | 5.0358 | 44.3975 | 139.7048 | 189.1381 | 0.17292
14 | 9 | 4.6e-05 | 0.053 | 50 | 0.056 | 1.95 | 34.8214 | 34.8214 | 150 | 101 | 176 | 2.9849 | 1.2011 | 2.093 | 15.7155 | 8.222 | 21.1337 | 12.1278 | 74739.4282 | 0.022571 | 0.023058 | 16.828 | 3.2776 | 29.7739 | 116.5897 | 149.6412 | 0.2327
15 | 9 | 4.6e-05 | 0.053 | 50 | 0.117 | 3.59 | 30.6838 | 30.6838 | 287 | 101 | 244.5 | 4.614 | 1.2011 | 2.9076 | 33.8658 | 9.0077 | 44.1542 | 18.2396 | 156152.0196 | 0.021016 | 0.01389 | 25.3084 | 9.5889 | 82.7484 | 194.4591 | 286.7964 | 0.10699
16 | 9 | 4.6e-05 | 0.053 | 50 | 0.0858 | 3.329 | 38.7995 | 38.7995 | 242 | 101 | 222 | 4.0789 | 1.2011 | 2.64 | 23.3932 | 7.6048 | 32.3798 | 14.7313 | 114511.4811 | 0.021579 | 0.016647 | 20.4405 | 5.8315 | 61.5644 | 174.5498 | 241.9457 | 0.16036
17 | 9 | 4.6e-05 | 0.053 | 50 | 0.0822 | 3.073 | 37.3844 | 37.3844 | 227 | 101 | 214.5 | 3.9005 | 1.2011 | 2.5508 | 22.6408 | 7.8114 | 31.0212 | 14.6067 | 109706.8035 | 0.021666 | 0.017162 | 20.2676 | 5.562 | 56.4029 | 164.7027 | 226.6677 | 0.16493
18 | 9 | 4.6e-05 | 0.053 | 50 | 0.0647 | 3.073 | 47.4961 | 47.4961 | 208 | 101 | 205 | 3.6746 | 1.2011 | 2.4378 | 16.6072 | 6.5724 | 24.4169 | 12.0298 | 86350.7322 | 0.022204 | 0.019968 | 16.692 | 3.6951 | 46.1947 | 157.8272 | 207.7169 | 0.22866
19 | 9 | 4.6e-05 | 0.053 | 50 | 0.0495 | 2.62 | 52.9293 | 52.9293 | 172 | 101 | 187 | 3.2465 | 1.2011 | 2.2238 | 12.2572 | 6.0785 | 18.6806 | 10.0895 | 66064.316 | 0.022912 | 0.024184 | 13.9998 | 2.4466 | 32.9628 | 136.687 | 172.0964 | 0.30756
20 | 9 | 4.6e-05 | 0.053 | 50 | 0.0826 | 3.841 | 46.5012 | 46.5012 | 260 | 101 | 231 | 4.293 | 1.2011 | 2.747 | 21.3448 | 6.6736 | 31.1721 | 13.6294 | 110240.6566 | 0.021656 | 0.016951 | 18.9115 | 5.2127 | 65.446 | 189.7301 | 260.3887 | 0.17858
21 | 9 | 4.6e-05 | 0.053 | 50 | 0.0661 | 3.585 | 54.236 | 54.236 | 230 | 101 | 216 | 3.9362 | 1.2011 | 2.5686 | 16.2299 | 5.9725 | 24.9453 | 11.6642 | 88219.2179 | 0.022153 | 0.01951 | 16.1847 | 3.6518 | 52.1196 | 174.4273 | 230.1988 | 0.23561
22 | 9 | 4.6e-05 | 0.053 | 50 | 0.0829 | 4.609 | 55.5971 | 55.5971 | 292 | 101 | 247 | 4.6735 | 1.2011 | 2.9373 | 20.178 | 5.8666 | 31.2854 | 12.7928 | 110641.0464 | 0.021649 | 0.016937 | 17.7507 | 4.9088 | 73.4575 | 213.5139 | 291.8803 | 0.19048
23 | 9 | 4.6e-05 | 0.053 | 50 | 0.0609 | 4.353 | 71.4778 | 71.4778 | 253 | 101 | 227.5 | 4.2097 | 1.2011 | 2.7054 | 13.4584 | 4.8941 | 22.9828 | 10.2034 | 81279.1282 | 0.022354 | 0.020487 | 14.1577 | 2.9699 | 55.1174 | 194.5551 | 252.6423 | 0.28292
24 | 9 | 4.6e-05 | 0.053 | 50 | 0.0362 | 2.43 | 67.1271 | 67.1271 | 150 | 101 | 176 | 2.9849 | 1.2011 | 2.093 | 8.2069 | 5.1209 | 13.6614 | 7.8398 | 48313.7018 | 0.0239 | 0.030549 | 10.8781 | 1.4502 | 23.6622 | 124.4313 | 149.5437 | 0.44888
25 | 9 | 4.6e-05 | 0.053 | 50 | 0.0289 | 1.985 | 68.6851 | 68.6851 | 124 | 101 | 163 | 2.6757 | 1.2011 | 1.9384 | 6.4918 | 5.0368 | 10.9065 | 6.758 | 38570.8835 | 0.024731 | 0.037162 | 9.3771 | 1.0327 | 16.6563 | 106.5865 | 124.2755 | 0.55268
26 | 9 | 4.6e-05 | 0.053 | 50 | 0.018 | 1.28 | 71.1111 | 71.1111 | 86 | 101 | 144 | 2.2238 | 1.2011 | 1.7124 | 3.9863 | 4.9122 | 6.793 | 4.7645 | 24023.3876 | 0.026852 | 0.059515 | 6.611 | 0.49236 | 7.5686 | 77.6031 | 85.664 | 0.83012
27 | 9 | 4.6e-05 | 0.053 | 50 | 0.0465 | 3.28 | 70.5376 | 70.5376 | 194 | 101 | 198 | 3.5081 | 1.2011 | 2.3546 | 10.3324 | 4.941 | 17.5485 | 8.9515 | 62060.4181 | 0.023095 | 0.024762 | 12.4207 | 2.0554 | 36.4423 | 155.4432 | 193.9408 | 0.36371
28 | 9 | 4.6e-05 | 0.053 | 50 | 0.0371 | 2.73 | 73.5849 | 73.5849 | 162 | 101 | 182 | 3.1276 | 1.2011 | 2.1643 | 8.0998 | 4.7925 | 14.001 | 7.7698 | 49514.8712 | 0.023816 | 0.029545 | 10.781 | 1.4678 | 26.3122 | 133.9943 | 161.7743 | 0.45486
29 | 9 | 4.6e-05 | 0.053 | 50 | 0.0211 | 1.878 | 89.0047 | 89.0047 | 111 | 101 | 156.5 | 2.5211 | 1.2011 | 1.8611 | 4.2328 | 4.1779 | 7.9629 | 5.139 | 28160.7488 | 0.026079 | 0.047862 | 7.1306 | 0.60461 | 11.9439 | 98.7602 | 111.3088 | 0.79962
30 | 9 | 4.6e-05 | 0.053 | 50 | 0.0196 | 1.216 | 62.0408 | 62.0408 | 85 | 101 | 143.5 | 2.2119 | 1.2011 | 1.7065 | 4.5821 | 5.4204 | 7.3968 | 5.2061 | 26158.7999 | 0.02643 | 0.056297 | 7.2237 | 0.57661 | 7.8725 | 76.1992 | 84.6483 | 0.73292
31 | 9 | 4.6e-05 | 0.053 | 50 | 0.0125 | 0.64 | 51.2 | 51.2 | 54 | 101 | 128 | 1.8432 | 1.2011 | 1.5222 | 3.1304 | 6.2259 | 4.7173 | 3.7223 | 16682.9081 | 0.028883 | 0.099023 | 5.1648 | 0.28734 | 2.9724 | 50.4365 | 53.6963 | 0.95351
32 | 9 | 4.6e-05 | 0.053 | 50 | 0.0362 | 1.485 | 41.0221 | 41.0221 | 111 | 101 | 156.5 | 2.5211 | 1.2011 | 1.8611 | 9.7154 | 7.3053 | 13.6614 | 8.8166 | 48313.7018 | 0.0239 | 0.033166 | 12.2335 | 1.6309 | 16.4139 | 92.8418 | 110.8866 | 0.36995
33 | 9 | 4.6e-05 | 0.053 | 50 | 0.022 | 0.969 | 44.0455 | 44.0455 | 76 | 101 | 139 | 2.1049 | 1.2011 | 1.653 | 5.7813 | 6.94 | 8.3025 | 6.0328 | 29361.9182 | 0.025887 | 0.054382 | 8.3708 | 0.73458 | 7.3166 | 67.9703 | 76.0215 | 0.57938
34 | 9 | 4.6e-05 | 0.053 | 50 | 0.0603 | 1.423 | 23.5987 | 23.5987 | 127 | 101 | 164.5 | 2.7113 | 1.2011 | 1.9562 | 18.4464 | 10.886 | 22.7564 | 13.972 | 80478.3486 | 0.022379 | 0.022984 | 19.3869 | 4.0313 | 25.3636 | 97.7021 | 127.097 | 0.18567
35 | 9 | 4.6e-05 | 0.053 | 50 | 0.0287 | 0.969 | 33.7631 | 33.7631 | 81 | 101 | 141.5 | 2.1643 | 1.2011 | 1.6827 | 8.1174 | 8.4072 | 10.831 | 7.731 | 38303.957 | 0.024758 | 0.043924 | 10.7271 | 1.1745 | 9.4396 | 70.3534 | 80.9676 | 0.417
36 | 9 | 4.6e-05 | 0.053 | 50 | 0.05 | 0.933 | 18.66 | 18.66 | 93 | 101 | 147.5 | 2.307 | 1.2011 | 1.7541 | 15.9268 | 12.8953 | 18.8693 | 12.9207 | 66731.6323 | 0.022883 | 0.028831 | 17.9281 | 3.1608 | 15.544 | 74.3115 | 93.0163 | 0.20061
37 | 9 | 4.6e-05 | 0.053 | 50 | 0.0829 | 1.28 | 15.4403 | 15.4403 | 135 | 101 | 168.5 | 2.8065 | 1.2011 | 2.0038 | 27.1368 | 14.7833 | 31.2854 | 18.7526 | 110641.0464 | 0.021649 | 0.018836 | 26.0203 | 7.1957 | 31.2787 | 96.669 | 135.1435 | 0.11425
38 | 9 | 4.6e-05 | 0.053 | 50 | 0.0768 | 3.073 | 40.013 | 40.013 | 221 | 101 | 211.5 | 3.8292 | 1.2011 | 2.5151 | 20.7592 | 7.4377 | 28.9833 | 13.8407 | 102499.7872 | 0.021811 | 0.017885 | 19.2047 | 4.9569 | 53.3536 | 162.642 | 220.9526 | 0.18109
39 | 9 | 4.6e-05 | 0.053 | 50 | 0.1048 | 4.353 | 41.5363 | 41.5363 | 308 | 101 | 255 | 4.8638 | 1.2011 | 3.0324 | 28.0249 | 7.2399 | 39.5501 | 15.6649 | 139869.5014 | 0.021202 | 0.014766 | 21.7359 | 7.442 | 85.4617 | 215.2777 | 308.1815 | 0.13478
40 | 9 | 4.6e-05 | 0.053 | 50 | 0.0123 | 1.323 | 107.561 | 107.561 | 81 | 101 | 141.5 | 2.1643 | 1.2011 | 1.6827 | 2.2479 | 3.6445 | 4.6419 | 3.3133 | 16415.9816 | 0.028982 | 0.080383 | 4.5973 | 0.25253 | 5.4145 | 75.3358 | 81.0028 | 1.3279

## Design (hidden)
B | 0.6
N | 9
T | 287
R | 293
ε | 0.046
Lh | 50
Lv | 0
D | 0.053
ma | ms | m | ∆P | D | Lh | Lv | ε | R | T | N | B | Po | P-guess | Pavg | ρavg | Cavg | Re | λf | Fr | λs | Pair | Pbends | Pfrictior | Ptotal | P/P
0.0829 | 1.28 | 15.4403 | 130 | 0.053 | 50 | 0 | 0.046 | 293 | 287 | 9 | 0.6 | 101 | 130 | 166 | 1.9741 | 19.035 | 110640.7877 | #REF! | 26.4121 | 0.0031472 | 88.0251 | 2091.3048 | 16.3949 | 2195.7248 | 0.059206
14.7793

## Dilute phase
Po | 101
B | 0.6
N | 9
T | 287
R | 293
ε | 0.046 | Co = | [25 empty] | 27.3854
Lh | 175 | Ci = | Ci = | [23 empty] | Ci | 14.6423
Lv | 0
D | 0.1524 | m | [25 empty] | 6 | in
ms | 4.2857 | ton/h = | 1.1905 | kg/s | [23 empty] | 1.1905 | kg/s
Dilute phase
kg/s | [21 empty] | λf |  |  | λs |  |  | kg/(s^2*m)
ma | ms | m* | ∆P | D | Lh | Lv | ε | R | T | N | B | Po | Pi | P avg | ρo | ρi | ρavg | Ci | Co | Cavg | Re | if | P air | P bends | is | Fr | λs*m*^.5 | P-guess | Pavg | ρavg | Cavg | Re | λf | Fr | λs | Pair | Pbends | Pfrictior | Ptotal | Pguss/Ptotal
0.6 | 1.1905 | 1.9841 | 87.9 | 0.1524 | 175 | 0 | 0.046 | 293 | 287 | 9 | 0.6 | 101 | 188.9 | 144.95 | 1.2011 | 2.2464 | 1.7237 | 14.6423 | 27.3854 | 19.0819 | 278485.6884 | 0.017188 | 6.1939 | 5.057 | 0.1072 | 15.6087 | 0.151 | 87.9 | 144.95 | 1.7237 | 19.0819 | 278485.6884 | 0.017188 | 15.6061 | 0.10728 | 6.1939 | 5.057 | 76.7018 | 87.9528 | 0.9994
```

## Dense Phase
| Po | 101 | C1o | [25 empty] | 10.3722
| B | 0.6 | C1i | [25 empty] | 3.2363
| N | 9 | C2i | [25 empty] | 4.6099
| T | 287 | C2o | [25 empty] | 9.1285
| R | 293
| ε | 0.046
| Lh | 175 |  | Ci = | [23 empty] | Ci
| Lv | 0 | [13 empty] | p2i |  | p2o
| D | 0.0508 | [9 empty] | p1i |  |  | p1o | [13 empty] | 2 | in
| ms | 8.5714 | ton/h = | 2.381 | kg/s | [23 empty] | 2.381 | kg/s
| L1 | 110
| L2 | 65
| D2 | 0.0762 | [26 empty] | 3 | in
Dense Phase
[23 empty] | λf |  |  | λs
| ma | ms | m* | ∆P | D | Lh | Lv | ε | R | T | N | B | P1o | P1i | P avg | ρo | ρi | ρavg | C1i | C1o | Cavg | Re | if | P air | P bends | is | Fr | λs*m*^.5 | P-guess | Pavg | ρavg | Cavg | Re | λf | Fr | λs | Pair | Pbends | Pfrictior | Ptotal | Pguss/Ptotal
Pipe 1 | 0.05 | 2.381 | 47.619 | 441 | 0.0508 | 110 | 8 | 0.046 | 293 | 287 | 9 | 0.6 | 200 | 641 | 420.5 | 2.3784 | 7.6227 | 5.0005 | 3.2363 | 10.3722 | 4.9333 | 69621.4221 | 0.022888 | 3.0157 | 15.9756 | 0.06726 | 6.9894 | 0.46414 | 441 | 420.5 | 5.0005 | 4.9333 | 69621.4221 | 0.022888 | 6.9883 | 0.067274 | 3.0157 | 15.9756 | 422.0963 | 441.0876 | 0.9998
[13 empty] | P2o | P2i |  |  |  |  | C2i | C2o
Pipe 2 | 0.05 | 2.381 | 47.619 | 99 | 0.0762 | 65 | 8 | 0.046 | 293 | 287 | 9 | 0.6 | 101 | 200 | 150.5 | 1.2011 | 2.3784 | 1.7897 | 4.6099 | 9.1285 | 6.1261 | 46414.2814 | 0.023236 | 0.66563 | 8.817 | 0.065622 | 7.0867 | 0.45283 | 99 | 150.5 | 1.7897 | 6.1261 | 46414.2814 | 0.023236 | 7.0855 | 0.065987 | 0.66563 | 8.817 | 90.0164 | 99.499 | 0.99498
```