## Blad1
PISTON COMPRESSOR
Bore | 0.1 | m | p1 | 0 | barg | 1 | bara
Stroke | 0.15 | m | p2 | 0 | barg | 1 | bara
rpm | 1500 | m
|  |  | polytrophic exp n | 1.3 |  | pressure ratio | 1
void space | 2 | %
| 3 | mm
piston volume | 1.1781 | dm3 | 0.0011781 | m3 |  | V2 | 0.0012017 | m3
| 1.7671 | m3/min | 106.0288 | m3/hr |  | V2-Void | 0.0011781 | m3 | at | 1 | bara
| 0.029452 | m3/sec | 29.4524 | ltr/min
[6 empty] | V3 | 2.3562e-05 | m3
Void volume | 0.023562 | dm3 | 2.3562e-05 | m3
[6 empty] | intake volume | 0.0011781 | m3/rev | at | 1 | bara
Pcompr | 0 | kW |  |  |  |  | 1.7671 | m3/min
Pexp | 0 | kW |  |  |  |  | 0.029452 | m3/sec
[7 empty] | 106.0288 | m3/hr
P Totaal | 0 | kW
Note on F6: n = polytrophic exponent n>1 if n=1 (isothermal) then formules give no solution. For a isothermal compression special formals have to be used.